## Sheet1
No. | Code Number | CODE MATERIAL SAP | FINISH SIZE | Part Name | ROUGH SIZE | [5 empty] | FINISH SIZE |  |  | QTY ITEM | QTY ORDER | M2/M3 | Material | Note | DESCRIPTION | MRP GROUP | MRP CTRL | SLOC 1 | SLOC 2 | plant | M3 | M2 | ACTIVITY | SATUAN | UOM KONVERSI |  |  | rough size | GI BOM | MATERIAL TYPE | MATERIAL GROUP
[5 empty] | T |  | W |  | L |  | T | W | L
Assy Body
1 | PF | 20323076 | 19X320X2434 | COVER PANEL 1L | [6 empty] | 19 | 320 | 2434 | 2 | 2 |  | Plywd 18 + V | TV= F/B. V. White Beech | COMP 2 COVER PANEL 1L CVR PNL CL MU | ZGW1 |  |  |  |  | 0.029597 | 1.5578 | 0.029597 | M3 | 1479.8572 | M3 | 99999 | XX
| CMB | 20323077 | 19X320X2434 | COMP 1 | [6 empty] | 19 | 320 | 2434 | 2 | 2 |  | Plywd 18 + V |  | COMP 1 COVER PANEL 1L/R CVR PNL CL MU | ZPN1 |  |  |  |  | 0.029597 | 1.5578 | 1.5578 | M2 | 1479.8572 | M3 | 99999 | XX
| SF | 20323078 | 18X320X2434 | CORE | 0 | 18 | 10 | 330 | 10 | 2444 | 18 | 320 | 2434 | 2 | 2 | 0.029035 | Plywood 18mm |  | PART CORE COVER PANEL 1L/R CVR PNL CL MU | ZPN1 |  |  |  |  | 0.02804 | 1.5578 | 0.02804 | M3 | 1401.97 | M3 | 99999 | 18X330X2444
| SF | 20323079 | 0,5X320X2434 | V.F/B SET | 0.1 | 0.6 | 10 | 330 | 10 | 2444 | 0.5 | 320 | 2434 | 2 | 2 |  | V. White Beech |  | PART V.F/B SET COVER PANEL 1L/R CVR PNL CL MU | ZPN1 |  |  |  |  | 0.00077888 | 1.5578 | 1.5578 | M2 | 38.9436 | M3 | 99999 | 0,6X330X2444
| SF | 20323080 | 0,5X320X2434 | V.F/B | 0.1 | 0.6 | 10 | 330 | 10 | 2444 | 0.5 | 320 | 2434 | 2 | 2 | 1.613 | V. White Beech |  | PART V.F/B COVER PANEL 1L/R CVR PNL CL MU | ZPN1 |  |  |  |  | 0.00077888 | 1.5578 | 1.5578 | M2 | 38.9436 | M3 | 99999 | 0,6X330X2444
2 | PF | 20323081 | 19X320X2434 | COVER PANEL 1R | [6 empty] | 19 | 320 | 2434 | 2 | 2 |  | Plywd 18 + V | TV= F/B. V. White Beech | COMP 2 COVER PANEL 1R CVR PNL CL MU | ZGW1 |  |  |  |  | 0.029597 | 1.5578 | 0.029597 | M3 | 1479.8572 | M3 | 99999 | XX
| CMB | 20323077 | 19X320X2434 | COMP 1 | [6 empty] | 19 | 320 | 2434 | 2 | 2 |  | Plywd 18 + V |  | COMP 1 COVER PANEL 1L/R CVR PNL CL MU | ZPN1 |  |  |  |  | 0.029597 | 1.5578 | 1.5578 | M2 | 1479.8572 | M3 | 99999 | XX
| SF | 20323078 | 18X320X2434 | CORE | 0 | 18 | 10 | 330 | 10 | 2444 | 18 | 320 | 2434 | 2 | 2 | 0.029035 | Plywood 18mm |  | PART CORE COVER PANEL 1L/R CVR PNL CL MU | ZPN1 |  |  |  |  | 0.02804 | 1.5578 | 0.02804 | M3 | 1401.97 | M3 | 99999 | 18X330X2444
| SF | 20323079 | 0,5X320X2434 | V.F/B SET | 0.1 | 0.6 | 10 | 330 | 10 | 2444 | 0.5 | 320 | 2434 | 4 | 4 |  | V. White Beech |  | PART V.F/B SET COVER PANEL 1L/R CVR PNL CL MU | ZPN1 |  |  |  |  | 0.0015578 | 3.1155 | 3.1155 | M2 | 38.9436 | M3 | 99999 | 0,6X330X2444
| SF | 20323080 | 0,5X320X2434 | V.F/B | 0.1 | 0.6 | 10 | 330 | 10 | 2444 | 0.5 | 320 | 2434 | 4 | 4 | 3.2261 | V. White Beech |  | PART V.F/B COVER PANEL 1L/R CVR PNL CL MU | ZPN1 |  |  |  |  | 0.0015578 | 3.1155 | 3.1155 | M2 | 38.9436 | M3 | 99999 | 0,6X330X2444
3 | PF | 20323082 | 19X110X2434 | COVER PANEL 2L | [6 empty] | 19 | 110 | 2434 | 2 | 2 |  | Plywd 18 + V | TV= F/B. V. White Beech | COMP 2 COVER PANEL 2L CVR PNL CL MU | ZGW1 |  |  |  |  | 0.010174 | 0.53548 | 0.010174 | M3 | 508.7009 | M3 | 99999 | XX
| CMB | 20323083 | 19X110X2434 | COMP 1 | [6 empty] | 19 | 110 | 2434 | 2 | 2 |  | Plywd 18 + V |  | COMP 1 COVER PANEL 2L/R CVR PNL CL MU | ZPN1 |  |  |  |  | 0.010174 | 0.53548 | 0.53548 | M2 | 508.7009 | M3 | 99999 | XX
| SF | 20323084 | 18X110X2434 | CORE | 0 | 18 | 10 | 120 | 10 | 2444 | 18 | 110 | 2434 | 2 | 2 | 0.010558 | Plywood 18mm |  | PART CORE COVER PANEL 2L/R CVR PNL CL MU | ZPN1 |  |  |  |  | 0.0096386 | 0.53548 | 0.0096386 | M3 | 481.9272 | M3 | 99999 | 18X120X2444
| SF | 20323085 | 0,5X110X2434 | V.F/B SET | 0.1 | 0.6 | 10 | 120 | 10 | 2444 | 0.5 | 110 | 2434 | 4 | 4 |  | V. White Beech |  | PART V.F/B SET COVER PANEL 2L/R CVR PNL CL MU | ZPN1 |  |  |  |  | 0.00053548 | 1.071 | 1.071 | M2 | 13.3869 | M3 | 99999 | 0,6X120X2444
| SF | 20323086 | 0,5X110X2434 | V.F/B | 0.1 | 0.6 | 10 | 120 | 10 | 2444 | 0.5 | 110 | 2434 | 4 | 4 | 1.1731 | V. White Beech |  | PART V.F/B COVER PANEL 2L/R CVR PNL CL MU | ZPN1 |  |  |  |  | 0.00053548 | 1.071 | 1.071 | M2 | 13.3869 | M3 | 99999 | 0,6X120X2444
4 | PF | 20323087 | 19X110X2434 | COVER PANEL 2R | [6 empty] | 19 | 110 | 2434 | 2 | 2 |  | Plywd 18 + V | TV= F/B. V. White Beech | COMP 2 COVER PANEL 2R CVR PNL CL MU | ZGW1 |  |  |  |  | 0.010174 | 0.53548 | 0.010174 | M3 | 508.7009 | M3 | 99999 | XX
| CMB | 20323083 | 19X110X2434 | COMP 1 | [6 empty] | 19 | 110 | 2434 | 2 | 2 |  | Plywd 18 + V |  | COMP 1 COVER PANEL 2L/R CVR PNL CL MU | ZPN1 |  |  |  |  | 0.010174 | 0.53548 | 0.53548 | M2 | 508.7009 | M3 | 99999 | XX
| SF | 20323084 | 18X110X2434 | CORE | 0 | 18 | 10 | 120 | 10 | 2444 | 18 | 110 | 2434 | 2 | 2 | 0.010558 | Plywood 18mm |  | PART CORE COVER PANEL 2L/R CVR PNL CL MU | ZPN1 |  |  |  |  | 0.0096386 | 0.53548 | 0.0096386 | M3 | 481.9272 | M3 | 99999 | 18X120X2444
| SF | 20323085 | 0,5X110X2434 | V.F/B SET | 0.1 | 0.6 | 10 | 120 | 10 | 2444 | 0.5 | 110 | 2434 | 4 | 4 |  | V. White Beech |  | PART V.F/B SET COVER PANEL 2L/R CVR PNL CL MU | ZPN1 |  |  |  |  | 0.00053548 | 1.071 | 1.071 | M2 | 13.3869 | M3 | 99999 | 0,6X120X2444
| SF | 20323086 | 0,5X110X2434 | V.F/B | 0.1 | 0.6 | 10 | 120 | 10 | 2444 | 0.5 | 110 | 2434 | 4 | 4 | 1.1731 | V. White Beech |  | PART V.F/B COVER PANEL 2L/R CVR PNL CL MU | ZPN1 |  |  |  |  | 0.00053548 | 1.071 | 1.071 | M2 | 13.3869 | M3 | 99999 | 0,6X120X2444
5 | PF | 20323088 | 19X320X2525 | COVER PANEL 3L | [6 empty] | 19 | 320 | 2525 | 2 | 2 |  | Plywd 18 + V | TV= F/B. V. White Beech | COMP 2 COVER PANEL 3L CVR PNL CL MU | ZGW1 |  |  |  |  | 0.030704 | 1.616 | 0.030704 | M3 | 1535.1846 | M3 | 99999 | XX
| CMB | 20323089 | 19X320X2525 | COMP 1 | [6 empty] | 19 | 320 | 2525 | 2 | 2 |  | Plywd 18 + V |  | COMP 1 COVER PANEL 3L/R CVR PNL CL MU | ZPN1 |  |  |  |  | 0.030704 | 1.616 | 1.616 | M2 | 1535.1846 | M3 | 99999 | XX
| CMB | 20323090 | 19X320X2525 | T.C PRESS | [6 empty] | 19 | 320 | 2525 | 2 | 2 |  | Plywd 18 + V |  | PART T.C PRESS COVER PANEL 3L/R CVR PNL CL MU | ZPN1 |  |  |  |  | 0.030704 | 1.616 | 1.616 | M2 | 1535.1846 | M3 | 99999 | XX
| SF | 20323091 | 18X330X2430 | PATCH 1 | 0 | 18 | 10 | 340 | 10 | 2440 | 18 | 330 | 2430 | 2 | 2 | 0.029866 | Plywood 18mm |  | PART PATCH 1 COVER PANEL 3L/R CVR PNL CL MU | ZPN1 |  |  |  |  | 0.028868 | 1.6038 | 0.028868 | M3 | 1443.4056 | M3 | 99999 | 18X340X2440
| SF | 20323092 | 18X330X155 | PATCH 2 | 0 | 18 | 10 | 340 | 10 | 165 | 18 | 330 | 155 | 2 | 2 | 0.0020196 | Plywood 18mm |  | PART PATCH 2 COVER PANEL 3L/R CVR PNL CL MU | ZPN1 |  |  |  |  | 0.0018414 | 0.1023 | 0.0018414 | M3 | 92.0691 | M3 | 99999 | 18X340X165
| SF | 20323093 | 0,5X320X2525 | V.F/B SET | 0.1 | 0.6 | 10 | 330 | 10 | 2535 | 0.5 | 320 | 2525 | 2 | 2 |  | V. White Beech |  | PART V.F/B SET COVER PANEL 3L/R CVR PNL CL MU | ZPN1 |  |  |  |  | 0.000808 | 1.616 | 1.616 | M2 | 40.3996 | M3 | 99999 | 0,6X330X2535
| SF | 20323094 | 0,5X320X2525 | V.F/B | 0.1 | 0.6 | 10 | 330 | 10 | 2535 | 0.5 | 320 | 2525 | 2 | 2 | 1.6731 | V. White Beech |  | PART V.F/B COVER PANEL 3L/R CVR PNL CL MU | ZPN1 |  |  |  |  | 0.000808 | 1.616 | 1.616 | M2 | 40.3996 | M3 | 99999 | 0,6X330X2535
6 | PF | 20323095 | 19X320X2525 | COVER PANEL 3R | [6 empty] | 19 | 320 | 2525 | 2 | 2 |  | Plywd 18 + V | TV= F/B. V. White Beech | COMP 2 COVER PANEL 3R CVR PNL CL MU | ZGW1 |  |  |  |  | 0.030704 | 1.616 | 0.030704 | M3 | 1535.1846 | M3 | 99999 | XX
| CMB | 20323089 | 19X320X2525 | COMP 1 | [6 empty] | 19 | 320 | 2525 | 2 | 2 |  | Plywd 18 + V |  | COMP 1 COVER PANEL 3L/R CVR PNL CL MU | ZPN1 |  |  |  |  | 0.030704 | 1.616 | 1.616 | M2 | 1535.1846 | M3 | 99999 | XX
| CMB | 20323090 | 19X320X2525 | T.C PRESS | [6 empty] | 19 | 320 | 2525 | 2 | 2 |  | Plywd 18 + V |  | PART T.C PRESS COVER PANEL 3L/R CVR PNL CL MU | ZPN1 |  |  |  |  | 0.030704 | 1.616 | 1.616 | M2 | 1535.1846 | M3 | 99999 | XX
| SF | 20323091 | 18X330X2430 | PATCH 1 | 0 | 18 | 10 | 340 | 10 | 2440 | 18 | 330 | 2430 | 2 | 2 | 0.029866 | Plywood 18mm |  | PART PATCH 1 COVER PANEL 3L/R CVR PNL CL MU | ZPN1 |  |  |  |  | 0.028868 | 1.6038 | 0.028868 | M3 | 1443.4056 | M3 | 99999 | 18X340X2440
| SF | 20323092 | 18X330X155 | PATCH 2 | 0 | 18 | 10 | 340 | 10 | 165 | 18 | 330 | 155 | 2 | 2 | 0.0020196 | Plywood 18mm |  | PART PATCH 2 COVER PANEL 3L/R CVR PNL CL MU | ZPN1 |  |  |  |  | 0.0018414 | 0.1023 | 0.0018414 | M3 | 92.0691 | M3 | 99999 | 18X340X165
| SF | 20323093 | 0,5X320X2525 | V.F/B SET | 0.1 | 0.6 | 10 | 330 | 10 | 2535 | 0.5 | 320 | 2525 | 4 | 4 |  | V. White Beech |  | PART V.F/B SET COVER PANEL 3L/R CVR PNL CL MU | ZPN1 |  |  |  |  | 0.001616 | 3.232 | 3.232 | M2 | 40.3996 | M3 | 99999 | 0,6X330X2535
| SF | 20323094 | 0,5X320X2525 | V.F/B | 0.1 | 0.6 | 10 | 330 | 10 | 2535 | 0.5 | 320 | 2525 | 4 | 4 | 3.3462 | V. White Beech |  | PART V.F/B COVER PANEL 3L/R CVR PNL CL MU | ZPN1 |  |  |  |  | 0.001616 | 3.232 | 3.232 | M2 | 40.3996 | M3 | 99999 | 0,6X330X2535
7 | PF | 20323096 | 9X80X240 | PENEBALAN COVER PANEL | [6 empty] | 9 | 80 | 240 | 4 | 4 |  | Plywood 9 | 0 | COMP 2 PENEBALAN COVER PANEL CVR PNL CL MU | ZGW1 |  |  |  |  | 0.0006912 | 0.0768 | 0.0006912 | M3 | 17.2798 | M3 | 99999 | XX
| SF | 20323097 | 9X80X240 | CORE | 0 | 9 | 10 | 90 | 10 | 250 | 9 | 80 | 240 | 4 | 4 | 0.00081 | Plywood 9 |  | PART CORE PENEBALAN COVER PANEL CVR PNL CL MU | ZPN1 |  |  |  |  | 0.0006912 | 0.0768 | 0.0006912 | M3 | 17.2798 | M3 | 99999 | 9X90X250